## Mechanical specifications
	A	b	b1	D	E	e	d1	e1	D2	E2	d2	e2	d3	e3	K	L	L1	L2	L3
Min.	0.98			15.9	10.4
Nom.	1.04	0.3	0.8	16	10.5	0.65	0.5	0.5	15.5	10	2	1.6	0.1	0.1	5	7.75	3.25	0.25	4.25
Max.	1.1			16.1	10.6

Dimensions in milimeters
Reference:	10.2 Mechanical specifications: / https://infocenter.nordicsemi.com/pdf/nRF9160_PS_v2.0.pdf